## 设计
墙板类（外墙板/内墙板）​
序号 | 属性 | 数据类型 | 示例 | 说明
1 | 构件型号 | 字符型（10） | VL1M-IP001-T
2 | 单体体积 | 字符型（10） | 5.08 | 单位:立方米
3 | 单体重量 | 字符型（10） | 150.5 | 单位:千克
4 | 内外墙面积 | 字符型（10） |  | m2
4 | 外观尺寸 | 字符型（10） | {"长": 3000, "宽": 200，高} | 单位:mm
5 | 混凝土标号 | 字符型（10） | C30
6 | 混凝土用量 | 字符型（10） | 4 | 单位:立方米
7 | 钢筋配置 | 字符型（10） | 盘螺钢筋/直径：φ6mmmm 1000/3 | 钢筋型号、直径、单根长度/数量（根）
8 | 保温材料及厚度 | 字符型（10） | 3cmXX保温层
9 | 门窗洞口数量 | 字符型（10）
10 | 各门窗洞口尺寸 | 字符型（10） |  | 长宽高
11 | 线盒型号 | 字符型（10） | 70*70*45 | 具体型号
12 | 线管材质及长度 | 字符型（10） | PVC/ 20 | 具体材质及长度
13 | 水管长度 | 字符型（10） | 1000
13 | 水管弯头类型 | 字符型（10） | UPVC/25
楼板类
序号 | 属性 | 数据类型 | 示例 | 说明
1 | 构件型号 | 字符型（10） | VL1M-1HC1500-T
2 | 单体体积 | 字符型（10） | 5.08
3 | 单体重量 | 字符型（10） | 150.5
4 | 外观尺寸 | 字符型（10） | {"长": 3000, "宽": 200，高}
5 | 混凝土标号 | 字符型（10） | C30
6 | 混凝土用量 | 字符型（10） | 4
7 | 钢筋配置 | 字符型（10） | 钢筋/直径：φ6mmmm 1000/3 | 钢筋型号（预应力筋或钢筋、直径、单根长度/数量（根））
8 | 空心板端口封堵片数量 | 字符型（10） | FDP-3
楼梯类
序号 | 属性 | 数据类型 | 示例 | 说明
1 | 构件型号 | 字符型（10） | VL1M-ST01-T
2 | 单体体积 | 字符型（10） | 5.08
3 | 单体重量 | 字符型（10） | 150.5
4 | 外观尺寸 | 字符型（10） | {"长": 3000, "宽": 200，高}
5 | 混凝土标号 | 字符型（10） | C30
6 | 混凝土用量 | 字符型（10） | 4
7 | 钢筋配置 | 字符型（10） | 钢筋/直径：φ6mmmm 1000/3 | 钢筋型号（踏步板主筋、休息平台分布筋、直径、单根长度/数量（根））
8 | 预留预埋类型及个数 | 字符型（10） |  | 吊装预埋螺母
梁类
序号 | 属性 | 数据类型 | 示例 | 说明
1 | 构件型号 | 字符型（10） | VL1M-RB100-C
2 | 单体体积 | 字符型（10） | 5.08
3 | 单体重量 | 字符型（10） | 150.5
4 | 外观尺寸 | 字符型（10） | {"长": 3000, "宽": 200，高}
5 | 混凝土标号 | 字符型（10） | C30
6 | 混凝土用量 | 字符型（10） | 4
7 | 钢筋配置 | 字符型（10） | 钢筋/直径：φ6mmmm 1000/3 | 钢筋型号、直径、单根长度/数量（根））

## 项目管理 (hidden)
数据模型清单
序号 | 数据模型名称 |  | 说明
1
2
3
4
5
6
管理信息
序号 | 属性 | 数据类型 | 说明
1 | 项目名称 | 字符型
2 | 项目阶段 | 字符型
3 | 项目状态 | 字符型
4 | 工程类型 | 字符型
5 | 项目类型 | 字符型
6 | 业主单位 | 字符型
7 | 设计单位 | 字符型
8 | 监理单位 | 字符型
9 | 实际承建单位 | 字符型
10 | 项目经理 | 字符型
11 | 项目计划开始日期 | 字符型
12 | 项目计划完成日期 | 字符型
13 | 计划交工日期 | 字符型
14 | 计划竣工日期 | 字符型
15 | 地区 | 字符型
16 | 区域 | 字符型
17 | 详细地址 | 字符型
18 | 工程量 | 字符型
19 | 分包合同名称 | 字符型
20 | 分包合同编号 | 字符型
21 | 分包合同金额 | 字符型
22 | 分包合同签订日期 | 字符型
23 | 分包合同主数据编码 | 字符型
分包合同完成比例
24 | 分包外合同名称 | 字符型
25 | 分包外合同编号 | 字符型
26 | 分包外合同金额 | 字符型
27 | 分包外合同签订日期 | 字符型
28 | 分包外合同主数据编码 | 字符型
ebs名称
合同数量
合同金额
上期末开累完成工程量
剩余未计划量
计划完成工程量
计划完成金额
资源类型
材料编号
材料名称
规格
原始数量
变更后数量
预计总量
领用数量
设备分类编号
设备分类名称
设备来源
需求数量
需用部位